## Amp_Driver
Qty | Ref | Description | Mouser | Digikey | Tayda Electronics | Cost | Tot Parts | Shipping
2 | C1, C2 | 0.1 uF 50V Leaded Capacitor |  |  | A-214 | 0.06 | 0.12 | 0.04
1 | C3 | 15 nF 50V Leaded Capacitor |  |  | A-1471 | 0.04 | 0.04 | 0.02
1 | D1 | 1N4738 8.1V 1.0W Leaded Zener Diode |  |  | A-174 | 0.04 | 0.04 | 0.02
1 | J1 | IDC1x5 Male Headder Pins |  |  | A-5775 | 0.04 | 0.04 | 0.02
1 | Q1 | IRF630 TO-220 FET | 511-IRF630 |  |  | 0.71 | 0.71 | 0.02
1 | Q2 | 2N7000-D26Z |  |  | A-114 | 0.12 | 0.12 | 0.02
2 | R1, R4 | 10K Ohm 1/4W Leaded Carbon FilmResistor |  |  | A-2123 | 0.012 | 0.024 | 0.04
1 | R3 | 1K Ohm 1/4W Leaded Carbon Film Resistor |  |  | A-2115 | 0.012 | 0.012 | 0.02
1 | Board | Custom Circuit Board |  |  |  | 0.3 | 0.3 | 0.2
[7 empty] | 1.406 | 0.4 | 1.806
* There is no R2